## Tabelle1
Bauteile
Anzahl | Bauteil | Wert | Bestellnummer | Lieferant | Preis
1 | Trenntrafo | EI105/37 230V / 230V | 2119 | Schuntermann | 120
1 | Stellspartrafo | 0~230V 1.25A | 3-113-02-005 | Schuntermann | 158
1 | Strom Messgerät | 1A~ | 830903 | Pollin | 5.95
1 | Spannungs Messgerät | 250V~ | 830859 | Pollin | 5.95
1 | Netzschalter | 2xAus | 421503 | Pollin | 2.85
2 | Umschalter | 2xUm | 421008 | Pollin | 1.6
3 | Kontrollleuchte | 230V | 532283 | Pollin | 4.8
2 | 4mm Sicherheits-Buchse | rot & schwarz | 451927 | Pollin | 2.5
1 | Steckdose | ohne Schutzkontakt | 550856 | Pollin | 1.99
1 | Sicherung rückstellbar | 1A~ | 260770 | Pollin | 1.9
1 | IEC Einbau Buchse | 3 pol.Stecker incl. Sicherung | 452967 | Pollin | 4.58
Elektronik
7 | Schraubklemme | 2 pol 5,08mm | 453092 | Pollin | 2.52
2 | Sicherungshalter | 5x20 Print | 261054 | Pollin | 0.76
1 | Widerstand | 39 ohm 25W | 220924 | Pollin | 1.6
1 | Relais | 12V 1xUm | FIN 43.41.7 12V | Reichelt | 3.8
1 | Gleichrichter | DIL | B560C1000DIP | Reichelt | 0.21
1 | Gleichrichter | KBU4G | KBU4G | Reichelt | 0.45
1 | Elko | 100µF/25V | RAD LXZ 25/100 | Reichelt | 0.12
1 | Elko | 47µF/16V | M-A 47U 16 | Reichelt | 0.1
1 | Elko | 470µF/400V | BE KMR 470/400 | Reichelt | 5.7
2 | Kondensator | 0,1µF | Z5U-5 100N | Reichelt | 0.16
1 | Timer IC | NE555 | NE 555 TEX | Reichelt | 0.3
1 | Trimmer PT6 | 50k | PT 6-L 50K | Reichelt | 0.25
1 | Spannungsregler | LM7812 | µA 7812 | Reichelt | 0.35
2 | Widerstand | 1,5k | MPR 1,50K | Reichelt | 0.2
1 | Widerstand | 4,7k | MPR 4,70K | Reichelt | 0.1
2 | Widerstand | 100k/2W | 2W METALL 100K | Reichelt | 0.15
1 | Transistor | BC560 | BC 560C | Reichelt | 0.05
2 | LED | 3mm rot | LED 3MM RT | Reichelt | 0.14
1 | Diode | 1N4148 | 1N 4148 | Reichelt | 0.02
1 | Printtrafo | 18V | 304.18-1 | Reichelt | 2.5
|  |  | Gesamt |  | 329.6